## 照査ｼｰﾄ
構造計算照査シート（RC造、SRC造：許容応力度等計算法又は保有水平耐力計算法）
日本ＥＲＩ株式会社
物件名称 | [9 empty] | ERI引受番号
[10 empty] | ERI第 |  |  |  |  | 号
会社名 |  |  |  | シート作成者 |  |  | 作成日 |  |  | ERI構造審査担当者 |  |  | ERIﾁｪｯｸ実施者
設計事務所名
構造設計事務所名 | [6 empty] | 年 月 日
[10 empty] | 年 月 日 |  |  | 年 月 日
ERI構造審査担当者は朱色で確認した記入値にチェックマークを入れること。
層重量の 妥当性 |  |  |  | 地震力計算用 層重量 Wi(kN) |  |  |  | 床面積 A(m2) |  |  |  | Wi／A （kN/m2)
層*1
*1 ： 照査する層は、総階数のほぼ中間となる層で、概ね基準となる層を抽出してください。
設計用地震力と層せん断力の整合性 | 地震力の妥当性 | 地域係数 Ｚ |  |  |  | 建設地 | [5 empty] | 地盤種別 |  | 第 種
|  | 建築物の高さ h (m) |  |  |  | 0.02h(sec) | [5 empty] | 告示式Ｒt
|  | 加力方向 |  | Ｘ方向 | [5 empty] | Ｙ方向
1次固有周期 Ｔ1(sec)
設計用 Ｒt
一次設計用 Ｃo
一次設計用 ＣB
| 層せん断力 |  |  | 一次設計用層せん断力 Ｑi(kN) |  |  | 応力図せん断力集計 ΣＱi(kN) |  |  | 一次設計用層せん断力 Ｑi(kN) |  |  | 応力図せん断力集計 ΣＱi(kN)
階*2
*2 ： 照査する中間階は、総階数のほぼ中間となる階で、概ね基準となる階を抽出してください。
下表は、Ｘ，Ｙ方向加力時各々について Qu/Qun が最小となる階について記入してください。 *3 ： 「最小値決定加力方向」は加力方向を○印で囲んでください。 *4 ： 「同階一次Ｑi」は、起生階の一次設計用層せん断力を記入してください。
保有水平耐力集計の妥当性 |  |  | 加力方向 | Ｘ方向 | [5 empty] | Ｙ方向
|  |  | 最小値決定加力方向 および 階 | 左-->右 ・ 右-->左*3 |  |  |  |  | 階 | 左-->右 ・ 右-->左*3 |  |  |  |  | 階
同階一次 Ｑi(kN)
| Qu/Qun |  | Ｑud(kN)
Ｑud／同階一次Ｑi*4
| 最 |  | Ｆes
柱・梁／耐力壁種別
| 小 |  | βu
Ｄs
| 値 |  | Ｑun(kN)
Ｑu(kN)
Ｑu／Ｑun
応力図せん断力集計 Ｑu(kN)
断面検定採用応力の整合性 | 大梁 | 断面検定応力採用位置 |  | 長期 |  | 節点 |  |  |  | 地震時 |  | 節点・ | 剛域端 | ・ﾌｪｰｽ
|  | 照査位置*5 |  |  |  | 通り |  |  | 間 |  | 端
|  |  |  | ３階床 | [5 empty] | 階床*6 |  | Ｒ階床
|  |  |  | 応力図 |  | 断面検定表 |  | 応力図 |  | 断面検定表 |  | 応力図 |  | 断面検定表
|  | 長期 | 曲 げ ML(kN･m)
せん断 QL(kN)
|  | 地震時 | 曲 げ ME(kN･m)
せん断 QE(kN)
補正距離 ⊿(m)*7
|  | 短期設計用 | 曲 げ Md(kN･m)
せん断割増係数 ｎ
せん断 ＱD(kN)
| 柱 | 断面検定応力採用位置 |  | 長期 |  | 節点 |  |  |  | 地震時 |  | 節点・ | 剛域端 | ・ﾌｪｰｽ
|  | 照査位置*5 |  |  |  | 通り |  |  | 軸 |  | 柱脚
|  |  |  | 1 階 | [5 empty] | 階*6 |  | 最上階
|  |  |  | 応力図 |  | 断面検定表 |  | 応力図 |  | 断面検定表 |  | 応力図 |  | 断面検定表
|  | 長期 | 軸 力 ＮL(kN)
曲 げ ML(kN･m)
|  | 地震時 | 軸 力 ＮE(kN)
曲 げ ME(kN･m)
せん断 QE(kN)
補正距離 ⊿(m)*7
|  | 短期設計用 | 軸 力 Ｎd(kN)
曲 げ Md(kN･m)
せん断割増係数 ｎ
せん断 ＱD(kN)
| 耐震壁 | 照査位置*5 |  |  | 通り |  | 間
|  |  |  | 耐震壁を有する階の最下階 | [5 empty] | 階*6 |  | 耐震壁を有する階の最上階
|  |  |  | 応力図 |  | 断面検定表 |  | 応力図 |  | 断面検定表 |  | 応力図 |  | 断面検定表
地震時せん断 QE(kN)
地震力割増係数
短期設計せん断 ＱD(kN)
|  | 付帯フレームの設計 ： 計算書参照頁 | [5 empty] | 開口補強の設計 ： 計算書参照頁
*5 ： 中スパンに含まれる代表的な部材を抽出してください。 *6 ： 総階数のほぼ中間となる階で、概ね基準階となる階を抽出してください。 *7 ： 節点から断面検定位置までの距離を記入してください。
基礎構造の安定 |  | 加力方向 |  | Ｘ方向 | [5 empty] | Ｙ方向
一次設計時 転倒モーメント(kN･m)
支点引抜き力に 対する処理方法