## 構造【RC造】
設計内容説明書【一戸建ての住宅用（ＲＣ造）】
| 性能表示 | 確認 | 設 計 内 容 説 明 欄 | [9 empty] | 設計内容
| 事項 | 項目 | 項目 | 設 計 内 容 | [6 empty] | 記 載 図 書 |  | 確認欄
1構造の安定 | １－１ | 構造躯体 | 構造躯体 | □ | 認定書等(品確法）の活用 | [7 empty] | 審査員 記入欄
|  |  | （１－１） |  | 認定番号等 （ ）
| 耐震等級 |  |  | 構造計算方法 |  |  | □ | 限界耐力計算 |  |  | □ | 仕様書 |  | □
| （倒壊等防止） | [5 empty] | □ | 保有水平耐力計算（ルート３） |  |  | □ | 伏図等
[7 empty] | □ | 許容応力度等計算（ルート２） |  |  | □ | 計算書
[7 empty] | □ | 許容応力度計算（ルート１） |  |  | □ | 認定書(基準法)
[7 empty] | □ | その他の計算方法 |  |  | □
[7 empty] | □ | 大臣認定書（基準法）の活用 |  |  | □
| １－３ |  | 免震建築物 | □ | 平成12年建設省告示第2009号第1第3号による免震建築物
| その他 |  | （１－３） |  | □ | 大臣認定書の活用 |  |  | □ | その他
|  |  |  | □ | 免震層及び免震材料の維持管理に関する図書の作成

## 劣化・維持【RC造】
設計内容説明書【一戸建ての住宅用（ＲＣ造）】
| 性能表示 | 確認 | 設 計 内 容 説 明 欄 | [12 empty] | 設計内容
| 事項 | 項目 | 項目 | 設 計 内 容 | [9 empty] | 記 載 図 書 |  | 確認欄
３劣化の軽減 | ３－１ | 認定書等 |  | □ | 認定書等（品確法）の活用 | [10 empty] | 審査員 記入欄
| 劣化対策 |  |  |  | 認定番号等 （ ）
| 等級 | コンクリート | コンクリート | ｺﾝｸﾘｰﾄの種類 |  |  | □ | 普通ｺﾝｸﾘｰﾄ |  |  |  | □ | 軽量ｺﾝｸﾘｰﾄ | □ | 仕様書 |  | □
| （構造躯体等） | ・ | 種類 | ｾﾒﾝﾄの種類 |  |  | □ | 普通ﾎﾟﾙﾄﾗﾝﾄﾞｾﾒﾝﾄ |  |  |  | □ | ﾌﾗｲｱｯｼｭｾﾒﾝﾄ | □ | 伏図等
|  | セメント | セメント |  |  |  | □ | 中庸熱･低熱ﾎﾟﾙﾄﾗﾝﾄﾞｾﾒﾝﾄ |  |  |  | □ | 高炉ｾﾒﾝﾄ | □
|  |  | 種類 |  |  |  | □ | その他のﾎﾟﾙﾄﾗﾝﾄﾞｾﾒﾝﾄ | [5 empty] | □
|  |  | 水セメント比 | 水セメント比
|  |  | ・ |  | □ | 50％以下 | □ | 55％以下
|  |  | 最小かぶり厚さ | 最小かぶり厚さ
[5 empty] | □ | 水セメント比に応じたかぶり厚さを確保
|  | 部材の設計・配筋 | 設計かぶり厚さ | □ | 施工誤差を考慮した設計かぶり厚さを設定している
|  | コンクリート | スランプ | □ | Ｆｑ等が３３Ｎ/mm2未満の場合、スランプ１８cm以下
|  | の品質 |  | □ | Ｆｑ等が３３Ｎ/mm2以上の場合、スランプ２１cm以下
|  |  |  | □ | その他 大臣認定書、又はJASS5（2018）解説表3.2の値 等
注：Ｆｑ等：JASS５における品質基準強度、又は同等の基準強度を示す
|  |  | 単位水量 | □ | １８５kg/m3 以下 |  |  | □ | その他
|  |  | 空気量 | □ | ４～６％ |  |  | □ | その他
|  | 施工計画 | コンクリートの | 打込・締め固め方法、打継ぎ部の処理方法、養生方法
|  |  | 充填方法等 | □ | JASS５－７節、８節に準拠 |  |  |  |  | □ | その他
|  | その他の構造部材等 |  | □ | 建築基準法施行令第37条、第72条、第74条、第75条、第79条、
第79条の3及び第80条の2の規定に適合
４維持管理・更新 | ４－１ | 専用配管 | コンクリート | □ | 給水管、排水管、給湯管及びガス管のコンクリート内への | [8 empty] | □ | 仕上表 | 審査員 記入欄
| 維持管理 |  | 内埋込み配管 |  | 埋め込み無し（コンクリートブロックを含む） | [8 empty] | □ | 配置図
| 対策等級 | 地中 | 埋設管上の | □ | 給水管、排水管、給湯管及びガス管上のコンクリート打設無し | [8 empty] | □ | 平面図 |  | □
| （専用配管） | 埋設管 | ｺﾝｸﾘｰﾄ打設 |  | □ | 条例等による適用外の地域 | [7 empty] | □ | 基礎伏図
|  | 排水管の | 内面の仕様 | □ | 排水管内面が平滑である | [8 empty] | □ | 設備図
|  | 性状等 | 設置状態 | □ | たわみ、抜け等が生じないよう設置 | [8 empty] | □

## 温熱(断熱等）【ＲＣ造】
設計内容説明書【一戸建ての住宅用（RC造）】
性能表示 |  | 確認項目 | 設 計 内 容 説 明 欄 | [14 empty] | 設計内容
事項 |  |  | 項目 | 設 計 内 容 | [11 empty] | 記 載 図 書 |  | 確認欄
５－１断熱等 |  | 認 定 書 等 |  | □ | 認定書等（品確法）の活用（住宅） | [12 empty] | 評価員
性能等級 |  |  |  | □ | 認定書等（品確法）の活用（住宅の部分） | [12 empty] | 記入欄
[5 empty] | 認定番号等 （ ） | [12 empty] | □
|  | 適用する基準 |  | □ | 性能基準 | [10 empty] | □ | 仕上表
（ | ）地域 |  |  | □ | 仕様基準（等級４のみ） | [10 empty] | □ | 平面図
|  | 性能基準 | 外皮平均 | □ | 外皮平均熱貫流率UAの基準に適合 | [10 empty] | □ | 立面図
|  | を適用 | 熱貫流率 | [12 empty] | □ | 矩計図
|  | する場合 | 冷房期の平均 | □ | 冷房期の平均日射熱取得率ηAＣの基準に適合 | [10 empty] | □ | 建具表
|  |  | 日射熱取得率 | [12 empty] | □
|  |  | 躯体の断熱 | □ | 熱貫流率基準を適用 | [5 empty] | □ | 熱抵抗値基準を適用 |  |  |  | □
|  | 仕様基準 |  | 開口部比率の区分
|  | を適用 | 開口部の断熱 |  | □ | 区分（い） | □ | 区分（ろ） |  |  | □ | 区分（は） | □ | 区分（に）
|  | する場合 | 及び日射 | □ | 緩和措置あり
[5 empty] | □ | 窓の断熱(２％緩和） |  |  |  |  | □ | 窓の日射(４％緩和）
|  |  | 繊維系断熱材 | □ | 繊維系断熱材等の使用
|  |  | 防湿層の設置 | □ | 防湿層の設置有り |  |  |  | □ | 除外規定適用（添付図書に内容を記載）
|  |  |  | □ | 認定書等（品確法）の活用
|  | 結露防止 |  |  | 認定番号等 （ ）
|  | 対策 | 通気層の設置 | □ | 通気層の設置有り（繊維系断熱材を使用する場合は防風層設置）
|  |  |  | □ | 除外規定適用（添付図書に内容を記載）
|  |  |  | □ | 認定書等（品確法）の活用
認定番号等 （ ）
|  |  | 断熱材の施工 | □ | 躯体面に断熱材を全面密着 | [9 empty] | ※鉄筋ｺﾝｸﾘｰﾄ造等で内断熱工法の場合
|  | 熱橋部対策 |  | □ | 断熱補強有り
|  |  |  | □ | 除外規定適用（添付図書に内容を記載）
|  |  |  | □ | 認定書等（品確法）の活用
|  | ※鉄筋ｺﾝｸﾘｰﾄ造等で内断熱工法の場合 |  |  | 認定番号等 （ ）

## 温熱（一次エネ）【RC造】
設計内容説明書【一戸建ての住宅用（共通）】
性能表示 |  | 確認項目 | 設 計 内 容 説 明 欄 | [7 empty] | 設計内容
事項 |  |  | 項目 | 設 計 内 容 |  |  |  |  | 記 載 図 書 |  | 確認欄
５－２一次ｴﾈﾙ |  | 認 定 書 等 |  | □ | 認定書等（品確法）の活用（住宅） | [5 empty] | 評価員
ｷﾞｰ消費量等級 |  |  |  | □ | 認定書等（品確法）の活用（住宅の部分） | [5 empty] | 記入欄
[5 empty] | 認定番号等 （ ） | [5 empty] | □
|  |  |  | □ | 性能基準 |  |  |  | □ | 仕上表
（ | ）地域 |  | 適用する | [5 empty] | □ | 仕様書
|  | 基本的 | 基準 | □ | 仕様基準（等級４のみ） |  |  |  | □ | 面積表
|  | 事項等 | [6 empty] | □
|  |  | 居室および | 床面積の合計 |  | □ | Webプログラム出力票による |  | □
|  |  | 非居室の面積 | 主居室の面積 |  | □ | Webプログラム出力票による
|  |  |  | その他の居室の面積 |  | □ | Webプログラム出力票による
|  | 外皮 | 適用する基準 | □ | 性能基準 |  |  |  | □ | 仕上表
|  |  |  | □ | 仕様基準（等級４のみ） |  |  |  | □ | 仕様書
|  |  | 断熱性能等 | □ | Webプログラム出力票による |  |  |  | □ | 平面図
□
|  | 暖冷房 | 暖房方式 | □ | Webプログラム出力票による |  |  |  | □ | 仕上表
|  |  |  | □ | （ |  |  | ） | □ | 仕様書
|  |  | 冷房方式 | □ | Webプログラム出力票による |  |  |  | □ | 平面図
|  |  |  | □ | （ |  |  | ） | □ | 機器表
|  | 換気 | 換気設備方式 | □ | Webプログラム出力票による |  |  |  | □ | 系統図
|  |  |  | □ | 全般換気設備（比消費電力0.3以下） |  |  |  | □
|  |  | 熱交換型 | □ | Webプログラム出力票による |  |  |  | □
|  |  | 換気設備 | □ | 比消費電力を有効換気量率で除した値が0.3以下
|  | 給湯 | 給湯熱源機 | □ | Webプログラム出力票による
|  |  |  | □ | （ |  |  | ）
|  |  | 配管 | □ | Webプログラム出力票による
|  |  | 水栓 | □ | Webプログラム出力票による
|  |  | 浴槽 | □ | Webプログラム出力票による
|  |  | 太陽給湯 | □ | Webプログラム出力票による
|  | 照明 | 照明器具 | □ | Webプログラム出力票による
|  |  |  | □ | 非居室に白熱灯を採用していない
|  | 発電 | 太陽光発電 | □ | Webプログラム出力票による
の採用
|  |  | ｺｰｼﾞｪﾈﾚｰ | □ | Webプログラム出力票による
ｼｮﾝｼｽﾃﾑ
「

## 高齢者 【RC造】
設計内容説明書【一戸建ての住宅用（共通）】
| 性能表示 | 確認 |  | 設計内容説明欄 | [6 empty] | 設計内容
| 事項 | 項目 |  | 項目 | 設 計 内 容 |  |  |  | 記 載 図 書 |  | 確認欄
９高齢者等への配慮 | ９－１ | 部屋の |  | 特定寝室と | □ | 便所 |  |  | □ | 仕上表 | 審査員 記入欄
| 高齢者等配 | 配置等 |  | 同一階に |  |  |  |  | □ | 平面図
| 慮対策等級 |  |  | ある部屋 |  |  |  |  | □ |  |  | □
| （専用部分） | 段差 |  | 日常生活 | □ | 床は段差のない構造 |  |  | □
|  |  |  | 空間内 |  | 適用除外 （玄関出入口、玄関上がりかまち、勝手口出入口、
タタミコーナー等、浴室の出入口、バルコニー出入口）の段差有り
|  |  |  | 日常生活空間外 | □ | 床は段差のない構造
|  | 階段 |  | 勾配等 | □ | 勾配22/21以下、550㎜≦蹴上×2＋踏面≦650㎜、かつ、踏面195㎜以上
|  | □ | 階段無 |  | □ | ﾎｰﾑｴﾚﾍﾞｰﾀｰ設置
|  |  |  | 蹴込み | □ | 蹴込みが30mm以下
[5 empty] | □ | ﾎｰﾑｴﾚﾍﾞｰﾀｰ設置
|  |  |  | 階段の幅員等 | □ | 建築基準法施行令第23条から第27条までの基準に適合
|  | 手摺 |  | 手摺の設置 | □ | 階段、便所、浴室、玄関※、脱衣室※において、それぞれの基準に
[6 empty] | 適合する手摺が設置されている |  | ※設置準備含む
|  |  |  | 転落防止手摺 | □ | バルコニー、窓（２階以上）、廊下及び階段において、転落防止
|  |  |  | の設置 |  | 手摺が設置されている（腰壁等の高さによる基準に適合）
|  |  |  | バルコニー | □ | 建築基準法施行令第126条第1項の基準に適合
|  | 通路等の |  | 通路の幅員 | □ | 通路最小有効幅員780㎜以上（柱等の箇所750㎜以上）
|  | 幅員 |  | 出入口の幅員 | □ | 玄関出入口の有効幅員750㎜以上
|  | (日常生活 |  |  | □ | 浴室出入口の有効幅員600㎜以上
|  | 空間内） |  |  | □ | その他の出入口750㎜以上（軽微な改造を含む）
|  | 寝室、便 |  | 浴室の寸法 | □ | 短辺内法1,300㎜以上 かつ 内法面積2.0㎡以上
|  | 所及び浴 |  | 便所の寸法等 | □ | 長辺内法1,300㎜以上（軽微な改造を含む）、もしくは、
|  | 室 |  |  |  | 便器の前方又は、側方に500㎜以上
|  | (日常生活 |  |  |  |  | （ドアの開放又は軽微な改造による長さを含む）
|  | 空間内） |  |  | □ | 腰掛け式便器を設置
|  |  |  | 特定寝室面積 | □ | 特定寝室の内法面積 9㎡以上